## str tyt
Arkusz obliczeniowy wspomagający projektowanie układów geometrycznych linii kolejowych opracował: Damian Kosicki wersja: 2.0 robocza 2012
Prosta - Krzywa przejściowa - Łuk Prosta - Łuk wg WT, ...
Łuk - Krzywa przejściowa - Łuk wg WT, ...
Łuki koszowe, Łuki odwrotnego kierunku Łuki oddzielone wstawką prostą wg WT, ...
Prosta - Krzywa przejściowa - Łuk Prosta - Łuk wg EN...
Wyokrąglenia łuków pionowych wg WT, ...
Modernizacja

## P-K-Ł (WT)
TOROmistrz 2.0. |  |  |  | Damian Kosicki 2011-2012
Prosta - Krzywa przejściowa - Łuk Prosta - Łuk wg WT, jakim powinny odpowiadać budowle kolejowe i ich usytuowanie
Dane |  |  |  | Uwagi
Projektowany układ torowy | łuki i poj. krzywe przejściowe v<160km/h |  |  |  | łuki i poj. krzywe przejściowe v<160km/h | 0.8 | 0 ≤ T < 5 | 0.6 | pojedyncze krzywe przejściowe | 0.5
| pojedyncze krzywe przejściowe |  |  |  | łuki i poj. krzywe przejściowe v≥160km/h | 0.6 | 5 ≤ T < 10 | 0.5 | poszerzenie międzytorzy za pom. krzywych przejściowych w trudnych war. | 0.5
Obciążenie przewozami [Tg/rok] | 5 ≤ T < 10 |  |  |  | tory zwrotne rozjazdów zwyczajnych | 0.65 | 10 ≤ T < 15 | 0.4 | poszerzenie międzytorzy za pom. krzywych przejściowych w dogodnych war. | 0.3
Promień łuku | R | [m] | 1000 |  | tory boczne na stacjach (v≤40km/h) | 0.65 | 15 ≤ T < 20 | 0.3 | wstawki proste między łukami rozjazdów | 1
Długość krzywej przejściowej | L | [m] | 60 | Dopuszczalne w trudnych war. ter., w warunkach dogodnych - należy wydłużyć krzywą przejściową lub zmniejszyć przechyłkę | łuki o promieniach: 200m<R<250m | 0.5 | 20 ≤ T | 0.2
Wielkość przechyłki | h | [mm] | 65 |  | łuki o promieniach ≤200m | 0.45
Prędkość maksymalna | vmax | [km/h] | 100 |  | poszerzenia międzytorzy w trudnych war. ter. | 0.45
Prędkość pociągów towarowych | vt | [km/h] | 80 |  | poszerzenia międzytorzy w dogodnych war. ter. | 0.3
a dopuszczalne | adop | [m/s2] | 0.8
at dla poc. towarowych | at | [m/s2] | 0.5
ψ dopuszczalne | ψdop | [m/s3] | 0.5
Długość bazy sztywnej wagonu | b | [m] | 20
Przyspieszenie ziemskie | g | [m/s2] | 9.81
Rozstaw szyn | s | [m] | 1.5
Przechyłka minimalna | hmin | [mm] | 20
Przechyłka maksymalna | hmax | [mm] | 150
Zasadnicza prędkość podnoszenia koła na rampie przechyłkowej | fzas | [mm/s] | 28
Dopuszczalna prędkość podnoszenia koła na rampie przechyłkowej | fdop | [mm/s] | 35
Poprawnie zaprojektowany układ torowy w trudnych warunkach terenowych
Wyniki |  |  |  | Uwagi
Minimalna przechyłka dla vmax, R, adop | hmin | [mm] | -4.3242
Maksymalna przechyłka dla vmax, R, at | hmax | [mm] | 151.9726
Niezrównoważone przyspieszenie boczne a | a | [m/s2] | 0.34662
Prędkość podnoszenia koła na rampie przechyłkowej | f | [mm/s] | 30.0926 | prędkość podnoszenia koła>zasadniczej
Przyrost przyspieszenia bocznego | ψ | [m/s3] | 0.16047
Zasadnicza długość krzywej przejściowej | lzas | [m] | 65
Dopuszczalna długość krzywej przejściowej | ldop | [m] | 52
Prędkość, przy której przechyłka h w pełni równoważy siłę odśrodkową | v | [km/h] | 74.2191
Minimalny promień łuku dla adop, vmax, hmax | Rmin(1) | [m] | 433.2425
Minimalny promień łuku dla adop, at, vmax, vt | Rmin(2) | [m] | 213.6752

## Ł-K-Ł
TOROmistrz 2.0. |  |  |  | Damian Kosicki 2011-2012
Łuk - Krzywa przejściowa - Łuk wg WT, jakim powinny odpowiadać budowle kolejowe i ich usytuowanie
Dane |  |  |  | Uwagi
Projektowany układ torowy | łuki i poj. krzywe przejściowe v<160km/h |  |  |  | łuki i poj. krzywe przejściowe v<160km/h | 0.8 | 0 ≤ T < 5 | 0.6 | pojedyncze krzywe przejściowe | 0.5
| pojedyncze krzywe przejściowe |  |  |  | łuki i poj. krzywe przejściowe v≥160km/h | 0.6 | 5 ≤ T < 10 | 0.5 | poszerzenie międzytorzy za pom. krzywych przejściowych w trudnych war. | 0.5
Obciążenie przewozami [Tg/rok] | 10 ≤ T < 15 |  |  |  | tory zwrotne rozjazdów zwyczajnych | 0.65 | 10 ≤ T < 15 | 0.4 | poszerzenie międzytorzy za pom. krzywych przejściowych w dogodnych war. | 0.3
Promień łuku 1 | R1 | [m] | 700 |  | tory boczne na stacjach (v≤40km/h) | 0.65 | 15 ≤ T < 20 | 0.3 | wstawki proste między łukami rozjazdów | 1
Promień łuku 2 | R2 | [m] | 600
Długość krzywej przejściowej między łukami | L | [m] | 30 |  | łuki o promieniach: 200m<R<250m | 0.5 | 20 ≤ T | 0.2
Wielkość przechyłki 1 | h1 | [mm] | 100 |  | łuki o promieniach ≤200m | 0.45
Wielkość przechyłki 2 | h2 | [mm] | 110
Prędkość maksymalna | vmax | [km/h] | 100 |  | poszerzenia międzytorzy w trudnych war. ter. | 0.45
Prędkość pociągów towarowych | vt | [km/h] | 80 |  | poszerzenia międzytorzy w dogodnych war. ter. | 0.3
a dopuszczalne | adop | [m/s2] | 0.8
at dla poc. towarowych | at | [m/s2] | 0.4
ψ dopuszczalne | ψdop | [m/s3] | 0.5
Długość bazy sztywnej wagonu | b | [m] | 20
Przyspieszenie ziemskie | g | [m/s2] | 9.81
Rozstaw szyn | s | [m] | 1.5
Przechyłka minimalna | hmin | [mm] | 20
Przechyłka maksymalna | hmax | [mm] | 150
Zasadnicza prędkość podnoszenia koła na rampie przechyłkowej | fzas | [mm/s] | 28
Dopuszczalna prędkość podnoszenia koła na rampie przechyłkowej | fdop | [mm/s] | 35
Poprawnie zaprojektowany układ torowy
Wyniki |  |  |  | Uwagi
Dla łuku o promieniu R1
Minimalna przechyłka dla vmax, R, adop | hmin | [mm] | 46.2473
Maksymalna przechyłka dla vmax, R, at | hmax | [mm] | 169.0478
Niezrównoważone przyspieszenie boczne a | a | [m/s2] | 0.44846
Dla łuku o promieniu R2
Minimalna przechyłka dla vmax, R, adop | hmin | [mm] | 74.3425
Maksymalna przechyłka dla vmax, R, at | hmax | [mm] | 187.0287
Niezrównoważone przyspieszenie boczne a | a | [m/s2] | 0.5668
Dla połączenia łuków o promieniu R1 i R2
Prędkość podnoszenia koła na rampie przechyłkowej | f | [mm/s] | 9.2593
Przyrost przyspieszenia bocznego | ψ | [m/s3] | 0.10958

## łuki koszowe
TOROmistrz 2.0. |  |  |  | Damian Kosicki 2011-2012
Łuki koszowe, Łuki odwrotnego kierunku Łuki oddzielone wstawką prostą wg WT, jakim powinny odpowiadać budowle kolejowe i ich usytuowanie
Dane |  |  |  | Uwagi
Promień łuku | R1 | [m] | 243
Długość krzywej przejściowej | L | [m] | 60
a dopuszczalne | adop | [m/s2] | 0.5
at dla poc. towarowych | at | [m/s2] | 0.4
ψ dopuszczalne | ψdop | [m/s3] | 0.5
Wielkość przechyłki | h | [mm] | 75
Prędkość maksymalna | vmax | [km/h] | 50
Prędkość pociągów towarowych | vt | [km/h] | 30
Długość bazy sztywnej wagonu | b | [m] | 20
Przyspieszenie ziemskie | g | [m/s2] | 9.81
Rozstaw szyn | s | [m] | 1.5
Wyniki |  |  |  | Uwagi
Minimalny promień łuku dla adop, h, vmax | Rmin | [m] | 194.7514
Minimalna przechyłka dla vmax, R, adop | hmin | [mm] | 44.9466
Maksymalna przechyłka dla vmax, R, adop | hmax | [mm] | 104.8658
Niezrównoważone przyspieszenie boczne a1 | a1 | [m/s2] | 0.30345
Prędkość podnoszenia koła na rampie przechyłkowej | f | [mm/s] | 17.3611
Przyrost przyspieszenia bocznego | ψ | [mm/s3] | 0.070243
Łuki koszowe
Promień łuku 2 | R2 | [m] | -248
Przechyłka | h | [mm] | 75
Wstawka | w | [m] | 6.094
Wyniki |  |  |  | Uwagi
Niezrównoważone przyspieszenie boczne a2 | a2 | [m/s2] | -1.2684
Przyrost przyspieszenia bocznego | ψ | [mm/s3] | 0.83666 | przyrost przyspieszenia bocznego większy od wartości dopuszczalnej
UWAGA!!!wersja robocza

## P-K-Ł (EN)
TOROmistrz 2.0. |  |  |  |  | Damian Kosicki 2011-2012
Prosta - Krzywa przejściowa - Łuk wg normy EN 13803
Dane |  |  |  |  | Uwagi
Typ taboru |  | bez wychylnego pudła |  |  |  | tory zwrotne rozjazdów zwyczajnych | 0.65 | bez wychylnego pudła | 0.4 | poszerzenie międzytorzy za pom. krzywych przejściowych w dogodnych war. | 0.3
Promień łuku | Curve radius | R | [m] | 1000 |  | tory boczne na stacjach (v≤40km/h) | 0.65 | z wychylnym pudłem | 0.3 | wstawki proste między łukami rozjazdów | 1
Długość krzywej przejściowej | Length of transition curve | L | [m] | 40 | Należy wydłużyć krzywą przejściową | łuki o promieniach: 200m<R<250m | 0.5 | 20 ≤ T | 0.2
Wielkość przechyłki | Cant | D | [mm] | 100 |  | łuki o promieniach ≤200m | 0.45
Prędkość maksymalna | Maximum speed of fast trains | vmax | [km/h] | 120 |  | poszerzenia międzytorzy w trudnych war. ter. | 0.45
Prędkość pociągów towarowych | Minimum speed of slow trains | vt | [km/h] | 80 |  | poszerzenia międzytorzy w dogodnych war. ter. | 0.3
Niedobór przechyłki- zasadniczna wartość graniczna | Cant deficiency - normal limit | Ilim | [mm] | 130
Niedobór przechyłki- dopuszczalna wartość graniczna | Cant deficiency - exceptional limit | Ilim | [mm] | 183
Nadmiar przechyłki- wartość graniczna | Cant excess - normal limit | Elim | [mm] | 110
|  | C | [mm·m·h^2/km^2] | 11.8
Przyrost przechyłki- zasadnicza wartość graniczna | Cant gradient - normal limit | (dD/ds)lim | [mm/m] | 2.25
Przyrost przechyłki- dopuszczalna wartość graniczna | Cant gradient - exceptional limit | (dD/ds)lim | [mm/m] | 2.5
|  | qv | [km·s/(h·m)] | 3.6
Przyrost przechyłki- zasadnicza wartość graniczna | Rate of change of cant - normal limit | (dD/dt)lim | [mm/s] | 50
Przyrost przechyłki- dopuszczalna wartość graniczna | Rate of change of cant - exceptional limit | (dD/dt)lim | [mm/s] | 70
Zmiana niedoboru przechyłki- zasadnicza wartość graniczna | Rate of change of cant deficiency - normal limit | (dI/dt)lim | [mm/s] | 55
Zmiana niedoboru przechyłki- dopuszczalna wartość graniczna | Rate of change of cant deficiency - exceptional limit | (dI/dt)lim | [mm/s] | 100
#REF!
#REF!
Wyniki |  |  |  |  | Uwagi
Minimalny promień łuku poziomego - zasadnicza wartość graniczna | Minimum curve radius - normal limit | Rmin | [m] | 738.7826
Minimalny promień łuku poziomego - dopuszczalna wartość graniczna | Minimum curve radius - exceptional limit | Rmin | [m] | 600.424
633.3333
Niedobór przechyłki | Cant deficiency | I | [mm] | 69.92
Nadmiar przechyłki | Cant excess | E | [mm] | 24.48
Przyrost przechyłki | Cant gradient | dD/ds | [mm/m] | 2.5 | Przekracza wartość zasadniczą
Wskaźnik zmiany przechyłki | Rate of change of cant dD/dt | dD/dt | [mm/s] | 83.3333 | Przekracza wartość dopuszczalną
Zmiana niedoboru przechyłki | Rate of change of cant deficiency | dI/dt | [mm/s] | 58.2667 | Przekracza wartość dopuszczalną
UWAGA!!!wersja robocza

## łuki pionowe
TOROmistrz 2.0. |  |  | Damian Kosicki 2011-2012
Wyokrąglenia łuków pionowych wg WT, jakim powinny odpowiadać budowle kolejowe i ich usytuowanie
Dane
Promień łuku | R | [m] | 9290
Pochylenie 1 | i1 | [‰] | 21.86
Pochylenie 2 | i2 | [‰] | 11.63
Wyniki
Styczna | T | [m] | 47.5183
Strzałka | z | [mm] | 121.5282
UWAGA!!!wersja robocza

## modernizacja
Modernizacja linii kolejowej obliczenia układu geometrycznego na całej długości linii kolejowej
Prace trwają . . .